## 接收
CAN-485-PWM控制板接收数据（默认vID=0x12）
ID | BYTE
0x100+vID | 0 | Data_L | 流量千分比，-1000~1000 阀芯目标位移值，-1000~1000，单位0.01mm PWM目标电流值，-2000~2000，单位mA | 中位为0，PWMB为负数，PWMA为正数
| 1 | Data_H
2
3
4
| 5 | 控制类型 | 0/1/2：流量/位移/电流
| 6 | 0x58 | 固定值
| 7 | 0x52 | 固定值
0x200+vID | 0
1
2
3
4
5
| 6 | 0x58 | 固定值
| 7 | 0x52 | 固定值

## 发送
CAN-485-PWM控制板发送数据（默认vID=0x12），周期20mS
ID | BYTE
0x180+vID | 0 | 阀芯位移值-L | 实时的阀芯位移值（反馈值），单位0.01mm | 阀芯位移反馈值
| 1 | 阀芯位移值-H
| 2 | AI1-L | PWMA电流反馈值，单位mA | 阀芯运行时，实际电流反馈值
| 3 | AI1-H
| 4 | AI2-L | PWMB电流反馈值，单位mA
| 5 | AI2-H
| 6 | 故障报警 | b0:LVDT异常， b1:PWMA电流反馈异常，b2:PWMB电流反馈异常
| 7 | 是否有LVDT | 0--有LVDT，1--无LVDT
0x280+vID | 0 | AI1-L | 外部模拟量（手柄）输入采样值，单位1mV | 手柄输入电压值
| 1 | AI1-H
| 2 | AI2-L | LVDT反馈电压采样值，单位1mV | 阀芯实际电压
| 3 | AI2-H
4
5
6
| 7 | 心跳 | 0~255循环

## 配置等
CANOPEN
| 功能 | ID | 帧长 | BYTE0 | BYTE1 | BYTE2 | BYTE3 | BYTE4 | BYTE5 | BYTE6 | BYTE7 | 备注
1 | 配置 | 600+BLNID | 8 | BYTE0: 0X2F; BYTE1: 485主机节点号 1000H; BYTE3: 0H; BYTE4: 1 | 主机→节点
|  |  | 8 | BYTE0: 0X2F; BYTE1: 485从机机节点号 1000H; BYTE4: 0x10
|  |  | 8 | BYTE0: 0X2F; BYTE1: 485BPS; BYTE4: 0~7--1200/2400/4800/9600/19200/38400/57600/115200
|  |  | 8 | BYTE0: 0X2F; BYTE1: 节点号 2000H; BYTE3: 0H; BYTE4: 0~127
|  |  | 8 | BYTE0: 0X2B; BYTE1: 波特率 2001H; BYTE3: 0H; BYTE4: 80~1000 单位kbps
|  |  | 8 | 0X2B | 心跳发送周期 1017H |  | 0H | 0~10000 |  | 0/1：自动/询问
|  |  | 8 | 0X23 | 恢复出厂设置 1011H |  | 0H | 0x69 | 0x6e | 0x69 | 0x74
|  |  | 8 | BYTE0: 0X2B; BYTE1: 阀芯中位标定 2010H PWMA流量起点 2011H PWMA流量终点 2012H PWMB流量起点 2021H PWMB流量终点 2022H; BYTE3: 0x01; BYTE4: 0
2 | 配置回令 | 580+BLNID | 8 | BYTE0: 0x60—写参数成功； 0x80—写参数失败; BYTE1: 节点号 2000H 波特率 2001H 心跳发送周期 1017H 阀芯中位标定 2010H PWMA流量起点 2011H PWMA流量终点 2012H PWMB流量起点 2021H PWMB流量终点 2022H; BYTE3: 0H 0H 0H 0x01; BYTE4: 当B0为写参数成功时，为0； 当B0为写参数失败时，为失败原因代码，如下： 0x06090030—配置参数超范围； 0x06010002—此参数为只读，不可配置； 0x06020000—B1、B2字节为无效的参数编号； 0x06090011—B3字节为无效的参数子编号； 0x08090020—无法发送数据； 0x05040000—通信超时 | 节点→主机
3 | 保存配置 参数指令 | 600+BLNID | 8 | 0x23 | 0x10 | 0x10 | 0x01 | 0x73 | 0x61 | 0x76 | 0x65 | 主机→节点
4 | 保存配置参数回令 | 580+BLNID | 8 | 0x60—写参数成功； 0x80—写参数失败 | 0x10 | 0x10 | 0x01 | 0 | 0 | 0 | 0 | 节点→主机
MCNID为主机ID号；BLNID为节点ID号，范围为0∽7F。 如无特殊说明，协议中数据低字节在前，高字节在后。
节点号的另一种配置方式（只能一个节点一个节点单独配置）
11 | 节点号配置指令 | 0x7E5 | 8 | 0x11 | NID/0x7F | 新NID 1~127 | 0 | 0 | 0 | 0 | 0 | 主机→节点
12 | 节点号配置回令 | 0x7E4 | 8 | 0x11 | 0x00—配置成功 0x01—配置失败 | 0 | 0 | 0 | 0 | 0 | 0 | 节点→主机
13 | 修改发送周期指令 | 0x7E5 | 8 | 0x12 | NID | 新周期 n*10ms | 0 | 0/1：自动/询问 | 0 | 0 | 0 | 主机→节点
14 | 修改发送周期回令 | 0x7E4 | 8 | 0x12 | 0x00—配置成功 0x01—配置失败 | 0 | 0 | 0 | 0 | 0 | 0 | 节点→主机
15 | 修改CAN波特率指令 | 0x7E5 | 8 | 0x13 | NID | 新波特率0~6:50/100/125/250/500/800/1000kbps | 0 | 0 | 0 | 0 | 0 | 主机→节点
16 | 修改CAN波特率回令 | 0x7E4 | 8 | 0x13 | 0x00—配置成功 0x01—配置失败 | 0 | 0 | 0 | 0 | 0 | 0 | 节点→主机
17 | LVDT标定0点位置指令 | 0x7E5 | 8 | 0x16 | NID | 0--阀芯中位，0x10--PWMA流量起点，0x11--PWMA流量终点，0x20--PWMB流量起点，0x21--PWMB流量终点 | 0 | 0 | 0 | 0 | 0 | 节点→主机
18 | LVDT标定0点位置回令 | 0x7E4 | 8 | 0x16 | 0x00—配置成功 0x01—配置失败 | 0/0x10/0x11/0x20/0x21 | 0 | 0 | 0 | 0 | 0 | 主机→节点
19 | 保存配置指令 | 0x7E5 | 8 | 0x17 | NID | 0 | 0 | 0 | 0 | 0 | 0 | 主机→节点
20 | 保存配置回令 | 0x7E4 | 8 | 0x17 | 0x00—配置成功 0x01—配置失败 | 0 | 0 | 0 | 0 | 0 | 0 | 节点→主机
21 | 恢复出厂设置指令 | 0x7E5 | 8 | 0xAA | NID | 0 | 0 | 0 | 0 | 0 | 0 | 主机→节点
22 | 恢复出厂设置回令 | 0x7E4 | 8 | 0xAA | 0x00—配置成功 0x01—配置失败 | 0 | 0 | 0 | 0 | 0 | 0 | 节点→主机
23 | 485主机节点号配置指令 | 0x7E5 | 8 | 0x21 | NID/0x7F | 新NID 1~127 | 0 | 0 | 0 | 0 | 0 | 主机→节点
224 | 485主机节点号配置回令 | 0x7E4 | 8 | 0x21 | 0x00—配置成功 0x01—配置失败 | 0 | 0 | 0 | 0 | 0 | 0 | 节点→主机
25 | 485从机节点号配置指令 | 0x7E5 | 8 | 0x22 | NID | 新周期 n*10ms | 0 | 0 | 0 | 0 | 0 | 主机→节点
26 | 485从机节点号配置回令 | 0x7E4 | 8 | 0x22 | 0x00—配置成功 0x01—配置失败 | 0 | 0 | 0 | 0 | 0 | 0 | 节点→主机
27 | 修改485波特率指令 | 0x7E5 | 8 | 0x23 | NID | 0~7--1200/2400/4800/9600/19200/38400/57600/115200 | 0 | 0 | 0 | 0 | 0 | 主机→节点
27 | 修改485波特率回令 | 0x7E4 | 8 | 0x23 | 0x00—配置成功 0x01—配置失败 | 0 | 0 | 0 | 0 | 0 | 0 | 节点→主机

## 标定
CAN-485-PWM控制板接收数据（默认vID=0x12）
ID | BYTE
0x300+vID 给定位移量下对应的实际流量 | 0 | Data_L | 流量1/4/7/10... | LVDT位移范围0~18mm，取值0~1800，中位950左右，方向A的给定位移量为1000~1800，方向B的给定位移量为900~100，步长20，如右图1所示 流量为0~53L，取值0~530
| 1 | Data_H
| 2 | Data_L | 流量2/5/8/11...
| 3 | Data_H
| 4 | Data_L | 流量3/6/9/12...
| 5 | Data_H
| 6 | 分组序号 | 1~14，0xAA为保存指令 1组对应序号1/2/3， 2组对应4/5/6……
| 7 | 0x81/0x82 | 方向A/B
0x400+vID 给定电流下对应的实际流量 | 0 | Data_L | 流量11/14/17/20... | 电磁阀A/B电流范围0~800mA，有效值200~600，步长20， 如右图2所示 流量为0~53L，取值0~530
| 1 | Data_H
| 2 | Data_L | 流量12/15/18/21...
| 3 | Data_H
| 4 | Data_L | 流量13/16/19/22...
| 5 | Data_H
| 6 | 分组序号 | 1~7，0xAA为保存指令 1组对应序号1/2/3， 2组对应4/5/6……
| 7 | 0x91/0x92 | 线圈A/B
0x500+vID | 0 | 位移量 | LVDT的位移量，单位0.1mm | LVDT的位移与电压值 右表中位移量、电压值对应的序号1/3/5/7/9/11/13/15行
| 1 | 电压-L | LVDT的反馈电压测量值，单位0.1mV
| 2 | 电压-H
| 3 | 位移量 | LVDT的位移量，单位0.1mm | 右表中位移量、电压值对应的序号2/4/6/8/10/12/14/16行
| 4 | 电压-L | LVDT的反馈电压，单位0.1mV
| 5 | 电压-H
| 6 | 分组序号 | 1~10，0xAA为保存指令
| 7 | 0x52 | 固定值
CAN-485-PWM控制板回应数据（默认vID=0x12）
ID | BYTE
0x380+vID 位移/流量标定反馈 | 0 | A-LL | 1~8组接收标记 | 回应0x300+vID的位移/流量标定，1bit对应收到一组，B0~B3对应方向A，B4~B7对应方向B
| 1 | A-LH | 9~16组接收标记
| 2 | A-HL | 17~24组接收标记
| 3 | A-HH | 25~32组接收标记
| 4 | B-LL
| 5 | B-LH
| 6 | B-HL
| 7 | B-HH
0x480+vID 电流/流量标定反馈 | 0 | A-LL | 1~8组接收标记 | 回应0x400+vID的电流/流量标定，1bit对应收到一组，B0~B3对应方向A，B4~B7对应方向B
| 1 | A-LH | 9~16组接收标记
| 2 | A-HL | 17~24组接收标记
| 3 | A-HH | 25~32组接收标记
| 4 | B-LL
| 5 | B-LH
| 6 | B-HL
| 7 | B-HH
0x580+vID 电流/流量标定反馈 | 0 | A-LL | 1~8组接收标记 | 回应0x500+vID的LVDT位移/电压标定，1bit对应收到一组
| 1 | A-LH | 9~16组接收标记
| 2 | A-HL | 17~24组接收标记
| 3 | A-HH | 25~32组接收标记
| 4 | 0
| 5 | 0
| 6 | 0
| 7 | 0

## 485指令
地址 | 16进制 | 功能 | 说明 | 485通信格式及地址：
60 | 0x3C | CAN_ID | 默认0x12 | 写：10 06 AH AL DH DL xx yy，AH/AL为起始地址高/低字节，DH/DL为数据低/高字节
61 | 0x3D | CAN_BPS | 默认250 | 读：10 03 AH AL 00 01 xx yy，AH/AL为地址高/低字节，00 01为读一个数据
62 | 0x3E | CAN发送周期 | 50mS | 读返回：10 03 02 DH DL xx yy,，02为数据字节数，DH/DL为数据高/低字节
63 | 0x3F | 485主机ID | 默认1 |  | 10 83 …… | 83为地址或长度异常，
64 | 0x40 | 485从机ID | 默认0x10
65 | 0x41 | 485_bps | 0~7--1200/2400/4800/9600/19200/38400/57600/115200 默认5
1000 | 0x3E8 | 流量千分比，-1000~1000 阀芯目标位移值，-1000~1000，单位0.01mm PWM目标电流值，-2000~2000，单位mA | 中位为0，PWMB为负数，PWMA为正数
1002 | 0x3ED | 控制类型 | 0/1/2：流量/位移/电流
1100 | 0x44C | 实时的阀芯位移值（反馈值），单位0.01mm
1101 | 0x44D | PWMA电流反馈值，单位Ma
1102 | 0x44E | PWMB电流反馈值，单位mA
1103 | 0x44F | 故障报警 | b0:LVDT异常， b1:PWMA电流反馈异常，b2:PWMB电流反馈异常
1104 | 0x450 | 0--有LVDT，1--无LVDT

## Sheet1
ID | 0 | 1 | 2 | 3 | 4 | 5 | 6 | 7
0x112 | AI1-L | AI1-H | AI2-L | AI2-H |  |  | 0x58 | 0x52
0x412 | 1~4 | 1~16 | 位移量L | 位移量H | 电压L | 电压H | 0x58 | 0x52
修改标定值 | 传感器序列号 | 测试序号 1对应18mm | 单位0.1mm， 从大到小发送 |  | 单位0.1mV |  | 固定值 | 固定值
选择传感器 | 0x5C | 0x5D |  |  |  |  | 0x58 | 0x52
保存 | 0x58 | 0x52 |  |  |  |  | 0x58 | 0x52